## Full 1
ADR005 | m³ |  | Reomplert localitzat.
Reomplert localitzat amb terra de préstec, i compactació en tongades successives de 20 cm d'espessor màxim amb picó vibrant de guiat manual.
Codi |  | Unitat |  | Descripció | Rendiment | Preu unitari | Import
1 |  |  |  | Materials
mt01arz030a |  | m³ |  | Terra de préstec, per reblert de rases, compactable i exempta d'àrids majors de 8 cm, arrels, runes, matèria orgànica, detritus o qualsevol altre material desaconsellable. | 1 | 5.8 | 5.8
[5 empty] | Subtotal materials: |  | 5.8
2 |  |  |  | Equip i maquinària
mq01pan070b |  | h |  | Mini pala carregadora sobre pneumàtics, de 52 kW/1 m³ kW. | 0.025 | 36.8 | 0.92
mq02rop020 |  | h |  | Picó vibrant de guiat manual, de 80 kg, amb placa de 30x30 cm, tipus piconadora de granota. | 0.359 | 3.92 | 1.41
[5 empty] | Subtotal equip i maquinària: |  | 2.33
3 |  |  |  | Mà d'obra
mo113 |  | h |  | Peó ordinari construcció. | 0.43 | 23.81 | 10.24
[5 empty] | Subtotal mà d'obra: |  | 10.24
4 |  |  |  | Costos directes complementaris
|  | % |  | Costos directes complementaris | 2 | 18.37 | 0.37
[5 empty] | Costos directes (1+2+3+4): |  | 18.74