## Full 1
ADR005 | m³ |  | Reomplert localitzat.
Reomplert localitzat amb terra seleccionada procedent de la pròpia excavació, i compactació en tongades successives de 20 cm d'espessor màxim amb picó vibrant de guiat manual.
Codi |  | Unitat |  | Descripció | Rendiment | Preu unitari | Import
1 |  |  |  | Equip i maquinària
mq01pan070b |  | h |  | Mini pala carregadora sobre pneumàtics, de 52 kW/1 m³ kW. | 0.025 | 36.8 | 0.92
mq02rop020 |  | h |  | Picó vibrant de guiat manual, de 80 kg, amb placa de 30x30 cm, tipus piconadora de granota. | 0.359 | 3.92 | 1.41
[5 empty] | Subtotal equip i maquinària: |  | 2.33
2 |  |  |  | Mà d'obra
mo113 |  | h |  | Peó ordinari construcció. | 0.43 | 23.81 | 10.24
[5 empty] | Subtotal mà d'obra: |  | 10.24
3 |  |  |  | Costos directes complementaris
|  | % |  | Costos directes complementaris | 2 | 12.57 | 0.25
[5 empty] | Costos directes (1+2+3): |  | 12.82