## Full 1
ADR005 | m³ | Reomplert localitzat.
Reomplert localitzat amb terra seleccionada procedent de la pròpia excavació, i compactació en tongades successives de 20 cm d'espessor màxim amb corró vibrant de guiat manual.
Codi |  |  | Unitat | Descripció | Rendiment | Preu unitari | Import
1 |  |  |  | Equip i maquinària
mq01pan070b |  |  | h | Mini pala carregadora sobre pneumàtics, de 52 kW/1 m³ kW. | 0.025 | 36.8 | 0.92
mq02roa010a |  |  | h | Corró vibrant de guiat manual, de 700 kg, amplada de treball 70 cm. | 0.359 | 9.48 | 3.4
[5 empty] | Subtotal equip i maquinària: |  | 4.32
2 |  |  |  | Mà d'obra
mo113 |  |  | h | Peó ordinari construcció. | 0.43 | 23.81 | 10.24
[5 empty] | Subtotal mà d'obra: |  | 10.24
3 |  |  |  | Costos directes complementaris
|  |  | % | Costos directes complementaris | 2 | 14.56 | 0.29
[5 empty] | Costos directes (1+2+3): |  | 14.85