## Full 1
ADR005 | m³ | Reomplert localitzat.
Reomplert localitzat amb formigó en massa HM-15/P/20/X0, fabricat en central i abocament des de camió.
Codi |  |  | Unitat | Descripció | Rendiment | Preu unitari | Import
1 |  |  |  | Materials
mt10hmf011xc |  |  | m³ | Formigó en massa HM-15/P/20/X0, fabricat en central. | 1 | 73 | 73
[5 empty] | Subtotal materials: |  | 73
2 |  |  |  | Equip i maquinària
mq01pan070b |  |  | h | Mini pala carregadora sobre pneumàtics, de 52 kW/1 m³ kW. | 0.025 | 36.8 | 0.92
[5 empty] | Subtotal equip i maquinària: |  | 0.92
3 |  |  |  | Mà d'obra
mo020 |  |  | h | Oficial 1ª construcció. | 0.252 | 29.67 | 7.48
mo113 |  |  | h | Peó ordinari construcció. | 0.919 | 24.86 | 22.85
[5 empty] | Subtotal mà d'obra: |  | 30.33
4 |  |  |  | Costos directes complementaris
|  |  | % | Costos directes complementaris | 2 | 104.25 | 2.09
[5 empty] | Costos directes (1+2+3+4): |  | 106.34