## Full 1
ADR100 | m² |  | Compactació mecànica de fons d'excavació.
Compactació mecànica de fons d'excavació, amb picó vibrant de guiat manual, fins a assolir una densitat seca no inferior al 90% de la màxima obtinguda en l'assaig Proctor Modificat, realitzat segons UNE 103501. El preu no inclou la realització de l'assaig Proctor Modificat.
Codi |  | Unitat |  | Descripció | Rendiment | Preu unitari | Import
1 |  |  |  | Equip i maquinària
mq02rop020 |  | h |  | Picó vibrant de guiat manual, de 80 kg, amb placa de 30x30 cm, tipus piconadora de granota. | 0.2 | 3.92 | 0.78
mq02cia020j |  | h |  | Camió cisterna, de 8 m³ de capacitat. | 0.005 | 118.9 | 0.59
[5 empty] | Subtotal equip i maquinària: |  | 1.37
2 |  |  |  | Mà d'obra
mo113 |  | h |  | Peó ordinari construcció. | 0.24 | 24.86 | 5.97
[5 empty] | Subtotal mà d'obra: |  | 5.97
3 |  |  |  | Costos directes complementaris
|  | % |  | Costos directes complementaris | 2 | 7.34 | 0.15
[5 empty] | Costos directes (1+2+3): |  | 7.49