## Full 1
ADR100 | m² | Compactació mecànica de fons d'excavació.
Compactació mecànica de fons d'excavació, amb safata vibrant de guiat manual, fins a assolir una densitat seca no inferior al 95% de la màxima obtinguda en l'assaig Proctor Modificat, realitzat segons UNE 103501. El preu no inclou la realització de l'assaig Proctor Modificat.
Codi |  | Unitat | Descripció | Rendiment | Preu unitari | Import
1 |  |  | Equip i maquinària
mq02rod010d |  | h | Safata vibrant de guiat manual, de 300 kg, amplada de treball 70 cm, reversible. | 0.158 | 7.16 | 1.13
mq02cia020j |  | h | Camió cisterna, de 8 m³ de capacitat. | 0.005 | 118.9 | 0.59
|  |  |  | Subtotal equip i maquinària: |  | 1.72
2 |  |  | Mà d'obra
mo113 |  | h | Peó ordinari construcció. | 0.189 | 24.86 | 4.7
|  |  |  | Subtotal mà d'obra: |  | 4.7
3 |  |  | Costos directes complementaris
|  | % | Costos directes complementaris | 2 | 6.42 | 0.13
|  |  |  | Costos directes (1+2+3): |  | 6.55