## Full 1
ADT020 | m³ | Càrrega de terres.
Càrrega de terres procedents d'excavacions, amb mitjans mecànics, sobre camió. El preu inclou el temps d'espera en obra durant les operacions de càrrega, però no inclou el transport.
Codi |  |  | Unitat | Descripció | Rendiment | Preu unitari | Import
1 |  |  |  | Equip i maquinària
mq01ret020a |  |  | h | Retrocarregadora sobre pneumàtics, de 64 kW. | 0.053 | 38.66 | 2.05
mq04cab010c |  |  | h | Camió basculant de 12 t de càrrega, de 162 kW. | 0.053 | 44.99 | 2.38
[5 empty] | Subtotal equip i maquinària: |  | 4.43
2 |  |  |  | Costos directes complementaris
|  |  | % | Costos directes complementaris | 2 | 4.43 | 0.09
[5 empty] | Costos directes (1+2): |  | 4.52