## Full 1
ADV020 | m² | Estabilització de talussos verticals mitjançant la projecció per via humida de formigó.
Estabilització de talussos verticals mitjançant la projecció per via humida de formigó, HM-D-400/F/12/XC2, de 10 cm de gruix total en capes successives.
Codi |  |  | Unitat | Descripció | Rendiment | Preu unitari | Import
1 |  |  |  | Materials
mt10hal200b |  |  | m³ | Formigó per projectar, HM-D-400/F/12/XC2, fabricat en central. | 0.13 | 98.5 | 12.81
[5 empty] | Subtotal materials: |  | 12.81
2 |  |  |  | Equip i maquinària
mq06gun010 |  |  | h | Gunitadora de formigó per via humida 33 kW. | 0.15 | 35 | 5.25
[5 empty] | Subtotal equip i maquinària: |  | 5.25
3 |  |  |  | Mà d'obra
mo020 |  |  | h | Oficial 1ª construcció. | 0.575 | 29.67 | 17.06
mo113 |  |  | h | Peó ordinari construcció. | 0.288 | 24.86 | 7.16
[5 empty] | Subtotal mà d'obra: |  | 24.22
4 |  |  |  | Costos directes complementaris
|  |  | % | Costos directes complementaris | 2 | 42.28 | 0.85
[5 empty] | Costos directes (1+2+3+4): |  | 43.13