## Full 1
AHW030 | U | Lloguer d'equip de sistema Wellpoint.
Lloguer diari d'equip complet per a rebaixament del nivell freàtic, sistema de drenatge Wellpoint, "PANTALLAX", compost per un màxim de 40 llances o puntes filtrants de 5 a 6 m de longitud, col·locades al voltant de l'àrea a drenar i unides, mitjançant tirantet de pressió, a un col·lector perimetral de fins a 70 m de longitud, pel qual l'aigua és aspirada, gràcies a una bomba de buit de 8,8 kW de potència. El preu inclou el manteniment i l'assegurança de responsabilitat civil.
Codi |  | Unitat | Descripció | Rendiment | Preu unitari | Import
1 |  |  | Equip i maquinària
mq12swp050b |  | U | Lloguer diari d' equip de sistema de drenatge Wellpoint, "PANTALLAX", compost per un màxim de 40 llances o puntes filtrants de 5 a 6 m de longitud, col·locades al voltant de l'àrea a drenar i unides, mitjançant tirantet de pressió, a un col·lector perimetral de fins a 70 m de longitud, pel qual l'aigua és aspirada, gràcies a una bomba de buit de 8,8 kW de potència. | 1 | 92.96 | 92.96
|  |  |  | Subtotal equip i maquinària: |  | 92.96
2 |  |  | Costos directes complementaris
|  | % | Costos directes complementaris | 2 | 92.96 | 1.86
|  |  |  | Costos directes (1+2): |  | 94.82