## Full 1
ANE011 | m² |  | Emmacat en caixa per base de solera, amb àrids reciclats.
Emmacat en caixa per base de solera de 20 cm d'espessor, mitjançant reblert i estès en tongades d'espessor no superior a 20 cm d'àrid reciclat de formigó de 40 a 80 mm de diàmetre; i posterior compactació mitjançant equip manual amb safata vibrant, sobre l'esplanada homogènia i anivellada. El preu no inclou l'execució de l'esplanada.
Codi |  | Unitat |  | Descripció | Rendiment | Preu unitari | Import
1 |  |  |  | Materials
mt01aro010h |  | t |  | Àrid reciclat de formigó, de granulometria compresa entre 40 i 80 mm, subministrat mitjançant camió. | 0.512 | 9.66 | 4.95
[5 empty] | Subtotal materials: |  | 4.95
2 |  |  |  | Equip i maquinària
mq01pan010a |  | h |  | Pala carregadora sobre pneumàtics de 120 kW/1,9 m³. | 0.011 | 45.06 | 0.5
mq02rod010d |  | h |  | Safata vibrant de guiat manual, de 300 kg, amplada de treball 70 cm, reversible. | 0.011 | 7.16 | 0.08
mq02cia020j |  | h |  | Camió cisterna, de 8 m³ de capacitat. | 0.011 | 118.9 | 1.31
[5 empty] | Subtotal equip i maquinària: |  | 1.89
3 |  |  |  | Mà d'obra
mo113 |  | h |  | Peó ordinari construcció. | 0.251 | 24.86 | 6.24
[5 empty] | Subtotal mà d'obra: |  | 6.24
4 |  |  |  | Costos directes complementaris
|  | % |  | Costos directes complementaris | 2 | 13.08 | 0.26
[5 empty] | Costos directes (1+2+3+4): |  | 13.34