## Full 1
ANV041 | U |  | Peces especials per a solera ventilada de formigó, sistema "3P PLAST".
Peça de vora perimetral, en forma de "L", de polipropilè i polietilè reciclats, Ellex H65/70 "3P PLAST", de 200x70x10 cm, color negre, col·locada sobre base de formigó de neteja per impedir el pas del formigó cap a l'interior de les peces durant la fase d'abocament del formigó. Inclús elements de fixació.
Codi |  | Unitat |  | Descripció | Rendiment | Preu unitari | Import
1 |  |  |  | Materials
mt07kap020f |  | U |  | Peça de vora perimetral, en forma de "L", de polipropilè i polietilè reciclats, Ellex H65/70 "3P PLAST", de 200x70x10 cm, color negre, per a soleres ventilades. | 1 | 9.5 | 9.5
mt50spa101 |  | kg |  | Claus d'acer. | 0.1 | 1.87 | 0.19
mt08var050 |  | kg |  | Filferro galvanitzat per a lligar, de 1,30 mm de diàmetre. | 0.05 | 1.5 | 0.08
[5 empty] | Subtotal materials: |  | 9.77
2 |  |  |  | Mà d'obra
mo112 |  | h |  | Peó especialitzat construcció. | 0.12 | 24.59 | 2.95
[5 empty] | Subtotal mà d'obra: |  | 2.95
3 |  |  |  | Costos directes complementaris
|  | % |  | Costos directes complementaris | 2 | 12.72 | 0.25
Cost de manteniment decennal: 1,04€ en els primers 10 anys. |  |  |  |  | Costos directes (1+2+3): |  | 12.97