## Full 1
AUR031 | m³ |  | Reomplert localitzat amb àrids reciclats, per drenatge.
Reomplert localitzat amb àrid reciclat de formigó de 40 a 80 mm de diàmetre, en perímetre de pou de drenatge, per drenatge de les aigües procedents de pluja, amb la finalitat d'evitar embassaments la sobreempenta hidrostàtica contra les estructures de contenció, i compactació en tongades successives de 20 cm d'espessor màxim amb picó vibrant de guiat manual. El preu no inclou el pou de drenatge.
Codi |  | Unitat |  | Descripció | Rendiment | Preu unitari | Import
1 |  |  |  | Materials
mt01aro010h |  | t |  | Àrid reciclat de formigó, de granulometria compresa entre 40 i 80 mm, subministrat mitjançant camió. | 2.325 | 9.66 | 22.46
mt08aaa010a |  | m³ |  | Aigua. | 0.008 | 1.5 | 0.01
[5 empty] | Subtotal materials: |  | 22.47
2 |  |  |  | Equip i maquinària
mq01pan070b |  | h |  | Mini pala carregadora sobre pneumàtics, de 52 kW/1 m³ kW. | 0.025 | 36.8 | 0.92
mq02rop020 |  | h |  | Picó vibrant de guiat manual, de 80 kg, amb placa de 30x30 cm, tipus piconadora de granota. | 0.373 | 3.92 | 1.46
[5 empty] | Subtotal equip i maquinària: |  | 2.38
3 |  |  |  | Mà d'obra
mo113 |  | h |  | Peó ordinari construcció. | 0.447 | 23.81 | 10.64
[5 empty] | Subtotal mà d'obra: |  | 10.64
4 |  |  |  | Costos directes complementaris
|  | % |  | Costos directes complementaris | 2 | 35.49 | 0.71
Cost de manteniment decennal: 1,45€ en els primers 10 anys. |  |  |  |  | Costos directes (1+2+3+4): |  | 36.2