## Full 1
AUR040 | m³ | Reblert amb material de drenatge.
Reblert amb grava filtrant sense classificar, per drenatge, i compactació en tongades successives de 30 cm d'espessor màxim amb safata vibrant de guiat manual. El preu no inclou la xarxa de drenatge ni la realització de l'assaig Proctor Modificat.
Codi |  | Unitat | Descripció | Rendiment | Preu unitari | Import
1 |  |  | Materials
mt01ard030b |  | t | Grava filtrant sense classificar. | 1.5 | 18.94 | 28.41
|  |  |  | Subtotal materials: |  | 28.41
2 |  |  | Equip i maquinària
mq01pan010a |  | h | Pala carregadora sobre pneumàtics de 120 kW/1,9 m³. | 0.02 | 45.06 | 0.9
mq04cab010c |  | h | Camió basculant de 12 t de càrrega, de 162 kW. | 0.015 | 44.99 | 0.67
mq02rod010d |  | h | Safata vibrant de guiat manual, de 300 kg, amplada de treball 70 cm, reversible. | 0.312 | 7.16 | 2.23
mq02cia020j |  | h | Camió cisterna, de 8 m³ de capacitat. | 0.012 | 118.9 | 1.43
|  |  |  | Subtotal equip i maquinària: |  | 5.23
3 |  |  | Mà d'obra
mo113 |  | h | Peó ordinari construcció. | 0.374 | 23.81 | 8.9
|  |  |  | Subtotal mà d'obra: |  | 8.9
4 |  |  | Costos directes complementaris
|  | % | Costos directes complementaris | 2 | 42.54 | 0.85
Cost de manteniment decennal: 1,74€ en els primers 10 anys. |  |  |  | Costos directes (1+2+3+4): |  | 43.39