## Full 1
AUR040 | m³ |  | Reblert amb material de drenatge.
Reblert amb grava filtrant sense classificar, sota fonamentació, per drenatge de l'aigua procedent del lateral de l'excavació i/o de la part inferior de la mateixa, i compactació en tongades successives de 20 cm d'espessor màxim amb compactadora monocilíndrica vibrant autopropulsada. El preu no inclou els drens lineals ni la realització de l'assaig Proctor Modificat.
Codi |  | Unitat |  | Descripció | Rendiment | Preu unitari | Import
1 |  |  |  | Materials
mt01ard030b |  | t |  | Grava filtrant sense classificar. | 1.5 | 18.94 | 28.41
[5 empty] | Subtotal materials: |  | 28.41
2 |  |  |  | Equip i maquinària
mq01pan010a |  | h |  | Pala carregadora sobre pneumàtics de 120 kW/1,9 m³. | 0.02 | 45.06 | 0.9
mq04cab010c |  | h |  | Camió basculant de 12 t de càrrega, de 162 kW. | 0.015 | 44.99 | 0.67
mq02rov010c |  | h |  | Compactador monocilíndric vibrant autopropulsat, de 74 kW, de 7,42 t, amplada de treball 167,6 cm. | 0.309 | 56.45 | 17.44
mq02cia020j |  | h |  | Camió cisterna, de 8 m³ de capacitat. | 0.012 | 118.9 | 1.43
[5 empty] | Subtotal equip i maquinària: |  | 20.44
3 |  |  |  | Mà d'obra
mo113 |  | h |  | Peó ordinari construcció. | 0.37 | 23.81 | 8.81
[5 empty] | Subtotal mà d'obra: |  | 8.81
4 |  |  |  | Costos directes complementaris
|  | % |  | Costos directes complementaris | 2 | 57.66 | 1.15
Cost de manteniment decennal: 2,35€ en els primers 10 anys. |  |  |  |  | Costos directes (1+2+3+4): |  | 58.81