## Full 1
AUZ010 | m | Rasa drenant.
Rasa drenant, de 45 cm d'altura i 70 cm d'amplada, amb una pendent mínima del 0,50%, per a captació d'aigües subterrànies, en el fons de la qual es disposa un tub ranurat de PVC de doble paret, l'exterior corrugada i la interior llisa, color teula RAL 8023, amb ranurat al llarg d'un arc de 220° a la vall del corrugat, per drenatge, rigidesa anular nominal 4 kN/m², de 200 mm de diàmetre nominal, 182,4 mm de diàmetre interior, segons UNE-EN 13476-1, longitud nominal 6 m, unió per copa amb junta elàstica d'EPDM, col·locat sobre solera de formigó en massa HM-20/B/20/X0, de 10 cm de gruix, en forma de bressol per rebre el tub i formar els pendents, amb reomplert de 25 cm a cada costat del tub i reomplert superior de 25 cm per sobre de la generatriu superior del tub amb grava filtrant sense classificar. Inclús lubricant per a muntatge. El preu no inclou l'excavació ni el reblert principal.
Codi |  | Unitat | Descripció | Rendiment | Preu unitari | Import
1 |  |  | Materials
mt10hmf010tLb |  | m³ | Formigó HM-20/B/20/X0, fabricat en central. | 0.066 | 85.8 | 5.66
mt11tdv015g |  | m | Tub ranurat de PVC de doble paret, l'exterior corrugada i la interior llisa, color teula RAL 8023, amb ranurat al llarg d'un arc de 220° a la vall del corrugat, per drenatge, rigidesa anular nominal 4 kN/m², de 200 mm de diàmetre nominal, 182,4 mm de diàmetre interior, segons UNE-EN 13476-1, longitud nominal 6 m, unió per copa amb junta elàstica de EPDM. | 1.02 | 17.45 | 17.8
mt11ade100a |  | kg | Lubrificant per a unió mitjançant junt elàstica de tubs i accessoris. | 0.005 | 21.13 | 0.11
mt01ard030b |  | t | Grava filtrant sense classificar. | 0.425 | 18.94 | 8.05
|  |  |  | Subtotal materials: |  | 31.62
2 |  |  | Equip i maquinària
mq04dua020b |  | h | Dúmper de descàrrega frontal de 2 t de càrrega útil. | 0.03 | 10.38 | 0.31
mq02rop020 |  | h | Picó vibrant de guiat manual, de 80 kg, amb placa de 30x30 cm, tipus piconadora de granota. | 0.09 | 3.92 | 0.35
|  |  |  | Subtotal equip i maquinària: |  | 0.66
3 |  |  | Mà d'obra
mo020 |  | h | Oficial 1ª construcció. | 0.18 | 28.42 | 5.12
mo112 |  | h | Peó especialitzat construcció. | 0.36 | 24.59 | 8.85
|  |  |  | Subtotal mà d'obra: |  | 13.97
4 |  |  | Costos directes complementaris
|  | % | Costos directes complementaris | 2 | 46.25 | 0.93
Cost de manteniment decennal: 1,42€ en els primers 10 anys. |  |  |  | Costos directes (1+2+3+4): |  | 47.18