## Full 1
CCP061 | m |  | Trobada de mur pantalla i llosa de fonamentació.
Trobada de mur pantalla i llosa de fonamentació, mitjançant 3 barres corrugades de 16 mm de diàmetre i 100 cm de longitud, d'acer UNE-EN 10080 B 500 S, fixades amb resina epoxi cada 300 cm en orificis de 20 mm de diàmetre i 250 mm de profunditat, practicats en rebaix perimetral amb forma de mitja canya, de 5 cm de profunditat, executat mitjançant fresat continu del parament del mur pantalla, i càrrega de runa sobre camió o contenidor.
Codi |  | Unitat |  | Descripció | Rendiment | Preu unitari | Import
1 |  |  |  | Materials
mt07anq010 |  | U |  | Cartutx d'adhesiu tixòtrop de dos components a base de resina epoxi, de 330 ml, per a connexió de barra corrugada d'acer i mur pantalla. | 0.65 | 53.74 | 34.93
mt07aco010g |  | kg |  | Acer en barres corrugades, UNE-EN 10080 B 500 S, subministrat en obra en barres sense elaborar, de varis diàmetres. | 15.8 | 1.22 | 19.28
[5 empty] | Subtotal materials: |  | 54.21
2 |  |  |  | Equip i maquinària
mq03fre010a |  | h |  | Equip de fresat, per a mur pantalla. | 0.38 | 72.8 | 27.66
mq01pan070b |  | h |  | Mini pala carregadora sobre pneumàtics, de 52 kW/1 m³ kW. | 0.38 | 36.8 | 13.98
mq06eim060 |  | h |  | Aplicador manual per a cartutxos d'injecció de resines, amb accessori mesclador. | 2.5 | 1.72 | 4.3
[5 empty] | Subtotal equip i maquinària: |  | 45.94
3 |  |  |  | Mà d'obra
mo042 |  | h |  | Oficial 1ª estructurista. | 0.839 | 28.39 | 23.82
mo089 |  | h |  | Ajudant estructurista. | 0.839 | 25.25 | 21.18
[5 empty] | Subtotal mà d'obra: |  | 45
4 |  |  |  | Costos directes complementaris
|  | % |  | Costos directes complementaris | 2 | 145.15 | 2.9
Cost de manteniment decennal: 2,96€ en els primers 10 anys. |  |  |  |  | Costos directes (1+2+3+4): |  | 148.05