## Full 1
CCP083 | U |  | Cap d'ancoratge permanent per a mur pantalla.
Cap d'ancoratge permanent, "PANTALLAX", per a 5 cables trenats d'acer, de 0,6" (15,2 mm) de diàmetre nominal, format per placa de repartiment de 250x250x25 mm, falca triangular de fricció d'acer, protecció externa amb caputxa de plàstic de 160 mm de diàmetre, junts de neoprè i cargolam.
Codi |  | Unitat |  | Descripció | Rendiment | Preu unitari | Import
1 |  |  |  | Materials
mt07aav100h |  | U |  | Cap d'ancoratge permanent, "PANTALLAX", per a 5 cables trenats d'acer, de 0,6" (15,2 mm) de diàmetre nominal, format per placa de repartiment de 250x250x25 mm, falca triangular de fricció d'acer, protecció externa amb caputxa de plàstic de 160 mm de diàmetre, junts de neoprè i cargolam. | 1 | 137.5 | 137.5
[5 empty] | Subtotal materials: |  | 137.5
2 |  |  |  | Mà d'obra
mo042 |  | h |  | Oficial 1ª estructurista. | 0.599 | 29.64 | 17.75
mo089 |  | h |  | Ajudant estructurista. | 0.599 | 26.36 | 15.79
[5 empty] | Subtotal mà d'obra: |  | 33.54
3 |  |  |  | Costos directes complementaris
|  | % |  | Costos directes complementaris | 2 | 171.04 | 3.42
Cost de manteniment decennal: 6,98€ en els primers 10 anys. |  |  |  |  | Costos directes (1+2+3): |  | 174.46