## Full 1
CHA020 | m² |  | Malla electrosoldada.
Malla electrosoldada ME 15x15 Ø 12-12 B 500 T 6x2,20 UNE-EN 10080, col·locada en obra, en mur de contenció 3<H<6 m. Inclús filferro de lligar i separadors.
Codi |  | Unitat |  | Descripció | Rendiment | Preu unitari | Import
1 |  |  |  | Materials
mt07sep010ap |  | U |  | Separador homologat de plàstic, per a armadures de malla electrosoldada de varis diàmetres. | 1.5 | 0.09 | 0.14
mt07ame010v |  | m² |  | Malla electrosoldada ME 15x15 Ø 12-12 B 500 T 6x2,20 UNE-EN 10080. | 1.2 | 17.98 | 21.58
mt08var050 |  | kg |  | Filferro galvanitzat per a lligar, de 1,30 mm de diàmetre. | 0.02 | 1.5 | 0.03
[5 empty] | Subtotal materials: |  | 21.75
2 |  |  |  | Mà d'obra
mo043 |  | h |  | Oficial 1ª ferrallista. | 0.041 | 28.39 | 1.16
mo090 |  | h |  | Ajudant ferrallista. | 0.041 | 25.25 | 1.04
[5 empty] | Subtotal mà d'obra: |  | 2.2
3 |  |  |  | Costos directes complementaris
|  | % |  | Costos directes complementaris | 2 | 23.95 | 0.48
Cost de manteniment decennal: 0,49€ en els primers 10 anys. |  |  |  |  | Costos directes (1+2+3): |  | 24.43