## Full 1
CHH005 | m³ | Formigó de neteja.
Formigó HL-150/B/20, fabricat en central i abocament des de camió, per a formació de capa de formigó de neteja i anivellament de fons de fonamentació, en el fons de l'excavació prèviament realitzada.
Codi |  |  | Unitat | Descripció | Rendiment | Preu unitari | Import
1 |  |  |  | Materials
mt10hmf011fb |  |  | m³ | Formigó de neteja HL-150/B/20, fabricat en central. | 1.05 | 77 | 80.85
[5 empty] | Subtotal materials: |  | 80.85
2 |  |  |  | Mà d'obra
mo045 |  |  | h | Oficial 1ª estructurista, en treballs de posada en obra del formigó. | 0.09 | 28.39 | 2.56
mo092 |  |  | h | Ajudant estructurista, en treballs de posada en obra del formigó. | 0.18 | 25.25 | 4.55
[5 empty] | Subtotal mà d'obra: |  | 7.11
3 |  |  |  | Costos directes complementaris
|  |  | % | Costos directes complementaris | 2 | 87.96 | 1.76
Cost de manteniment decennal: 1,79€ en els primers 10 anys. |  |  |  |  | Costos directes (1+2+3): |  | 89.72