## Full 1
CMP010 | m³ | Fonamentació de formigó ciclopi.
Fonamentació de formigó ciclopi, amb formigó HM-20/P/40/X0 fabricat en central i abocament des de camió (60% de volum) i boles de pedra de 15 a 30 cm de diàmetre (40% de volum).
Codi |  |  | Unitat | Descripció | Rendiment | Preu unitari | Import
1 |  |  |  | Materials
mt10hmf010tMc |  |  | m³ | Formigó HM-20/P/40/X0, fabricat en central. | 0.66 | 80.74 | 53.29
mt01arg100b |  |  | m³ | Boles de pedra de 15 a 30 cm de diàmetre. | 0.4 | 19.5 | 7.8
[5 empty] | Subtotal materials: |  | 61.09
2 |  |  |  | Mà d'obra
mo045 |  |  | h | Oficial 1ª estructurista, en treballs de posada en obra del formigó. | 0.12 | 28.39 | 3.41
mo092 |  |  | h | Ajudant estructurista, en treballs de posada en obra del formigó. | 0.12 | 25.25 | 3.03
mo113 |  |  | h | Peó ordinari construcció. | 0.959 | 23.81 | 22.83
[5 empty] | Subtotal mà d'obra: |  | 29.27
3 |  |  |  | Costos directes complementaris
|  |  | % | Costos directes complementaris | 2 | 90.36 | 1.81
Cost de manteniment decennal: 2,77€ en els primers 10 anys. |  |  |  |  | Costos directes (1+2+3): |  | 92.17