## Full 1
CPP010 | m |  | Piló prefabricat de formigó armat.
Piló prefabricat de formigó armat, diàmetre equivalent 25 cm, de 12 m de longitud màxima i 50 t de límit estructural, construït segons CPP-1 per a formació de grup de pilons CPP-2, amb guaspa normal en punta. Clava per copejament del cap de l'estaca, mitjançant maça, en terreny de sorres.
Codi |  | Unitat |  | Descripció | Rendiment |  |  | Preu unitari | Import
1 |  |  |  | Materials
mt07pph020e |  | m |  | Piló prefabricat de formigó armat, diàmetre equivalent 25 cm, de 12 m de longitud màxima i 50 t de límit estructural, amb guaspa normal en punta, segons UNE-EN 12794. | 1 |  |  | 54.75 | 54.75
[5 empty] | Subtotal materials: |  |  |  | 54.75
2 |  |  |  | Equip i maquinària
mq03pip050a |  | h |  | Martinet hidràulic, de 5 t, para penetració de pilons prefabricats. | 0.049 |  |  | 77.97 | 3.82
[5 empty] | Subtotal equip i maquinària: |  |  |  | 3.82
3 |  |  |  | Mà d'obra
mo089 |  | h |  | Ajudant estructurista. | 0.132 |  |  | 25.25 | 3.33
[5 empty] | Subtotal mà d'obra: |  |  |  | 3.33
4 |  |  |  | Costos directes complementaris
|  | % |  | Costos directes complementaris | 2 |  |  | 61.9 | 1.24
Cost de manteniment decennal: 1,26€ en els primers 10 anys. |  |  |  |  | Costos directes (1+2+3+4): |  |  |  | 63.14
Referència i títol de la norma | [5 empty] | Aplicabilitat(a) | Obligatorietat(b) |  | Sistema(c)
EN 12794:2005+A1:2007 | [5 empty] | 122008 | 122009 |  | 2+
Productos prefabricados de hormigón. Pilotes de cimentación.
EN 12794:2005+A1:2007/AC:2008 | [5 empty] | 182009 | 182009
(a) Data d'aplicabilitat de la norma harmonitzada
(b) Data en què finalitza el període de coexistència
(c) Sistema d'avaluació i verificació de la constància de les prestacions