## Full 1
CPP090 | m |  | Escapçat d'estaca prefabricada de formigó armat.
Escapçat de piló prefabricat de formigó armat, de 22,5 cm de diàmetre, mitjançant la neteja i eliminació del formigó de cap del piló que pugui haver quedat ressentit pel copejament de la massa i no reuneixi les característiques mecàniques necessàries, amb escapçador hidràulic, i càrrega de la runa procedent de l'escapçat sobre camió o contenidor.
Codi |  | Unitat |  | Descripció | Rendiment | Preu unitari | Import
1 |  |  |  | Equip i maquinària
mq01exn060 |  | h |  | Retroexcavadora sobre pneumàtics, de 85 kW, equipada amb escapçador hidràulic per a pilons. | 0.09 | 72.8 | 6.55
mq01exn010i |  | h |  | Miniretroexcavadora sobre pneumàtics, de 37,5 kW. | 0.006 | 51.18 | 0.31
[5 empty] | Subtotal equip i maquinària: |  | 6.86
2 |  |  |  | Mà d'obra
mo112 |  | h |  | Peó especialitzat construcció. | 0.108 | 24.59 | 2.66
[5 empty] | Subtotal mà d'obra: |  | 2.66
3 |  |  |  | Costos directes complementaris
|  | % |  | Costos directes complementaris | 2 | 9.52 | 0.19
[5 empty] | Costos directes (1+2+3): |  | 9.71