## Full 1
DDS030 | m³ | Demolició de fonamentació de formigó.
Demolició de llosa de fonamentació de formigó en massa, de més de 1,5 m de profunditat màxima, amb retroexcavadora amb martell picador, i càrrega mecànica sobre camió o contenidor.
Codi |  |  | Unitat | Descripció | Rendiment | Preu unitari | Import
1 |  |  |  | Equip i maquinària
mq01exn050c |  |  | h | Retroexcavadora sobre pneumàtics, de 85 kW, amb martell trencador. | 0.6 | 72.8 | 43.68
mq01ret010 |  |  | h | Miniretrocarregadora sobre pneumàtics de 15 kW. | 0.313 | 45.86 | 14.35
[5 empty] | Subtotal equip i maquinària: |  | 58.03
2 |  |  |  | Mà d'obra
mo113 |  |  | h | Peó ordinari construcció. | 0.075 | 24.86 | 1.86
[5 empty] | Subtotal mà d'obra: |  | 1.86
3 |  |  |  | Costos directes complementaris
|  |  | % | Costos directes complementaris | 2 | 59.89 | 1.2
[5 empty] | Costos directes (1+2+3): |  | 61.09