## Full 1
DEA031 | m³ | Desmuntatge de pilar de fosa.
Desmuntatge de pilar de fosa, de més de 3 m de longitud mitja, amb equip de oxitall, i càrrega mecànica sobre camió o contenidor.
Codi |  |  | Unitat | Descripció | Rendiment | Preu unitari | Import
1 |  |  |  | Mà d'obra
mo047 |  |  | h | Oficial 1ª muntador d'estructura metàl·lica. | 1.813 | 28.39 | 51.47
mo094 |  |  | h | Ajudant muntador d'estructura metàl·lica. | 1.813 | 25.25 | 45.78
[5 empty] | Subtotal mà d'obra: |  | 97.25
2 |  |  |  | Costos directes complementaris
|  |  | % | Costos directes complementaris | 2 | 97.25 | 1.95
[5 empty] | Costos directes (1+2): |  | 99.2