## Full 1
DEA060 | m² | Demolició d'escala metàl·lica.
Demolició d'estructura metàl·lica d'escala, formada per peces simples de perfils laminats, esglaons i barana d'acer, amb equip de oxitall, i càrrega manual sobre camió o contenidor.
Codi |  | Unitat | Descripció | Rendiment | Preu unitari | Import
1 |  |  | Equip i maquinària
mq08sol010 |  | h | Equip d'oxitall, amb acetilè com combustible i oxigen com comburent. | 0.2 | 8.25 | 1.65
|  |  |  | Subtotal equip i maquinària: |  | 1.65
2 |  |  | Mà d'obra
mo019 |  | h | Oficial 1ª soldador. | 0.24 | 28.86 | 6.93
mo113 |  | h | Peó ordinari construcció. | 0.599 | 23.81 | 14.26
|  |  |  | Subtotal mà d'obra: |  | 21.19
3 |  |  | Costos directes complementaris
|  | % | Costos directes complementaris | 2 | 22.84 | 0.46
|  |  |  | Costos directes (1+2+3): |  | 23.3