## Full 1
DEH021 | m² | Demolició de forjat de formigó armat amb mitjans mecànics.
Demolició de forjat unidireccional de formigó armat amb biguetes ceràmiques armades, entrebigat de revoltons ceràmics i capa de compressió de formigó, amb retroexcavadora amb martell picador, previ aixecat del paviment i la seva base, i càrrega manual sobre camió o contenidor. El preu no inclou l'aixecat del paviment.
Codi |  |  | Unitat | Descripció | Rendiment | Preu unitari | Import
1 |  |  |  | Equip i maquinària
mq01exn050c |  |  | h | Retroexcavadora sobre pneumàtics, de 85 kW, amb martell trencador. | 0.4 | 72.8 | 29.12
mq08sol010 |  |  | h | Equip d'oxitall, amb acetilè com combustible i oxigen com comburent. | 0.1 | 8.25 | 0.83
[5 empty] | Subtotal equip i maquinària: |  | 29.95
2 |  |  |  | Mà d'obra
mo112 |  |  | h | Peó especialitzat construcció. | 0.48 | 25.67 | 12.32
mo019 |  |  | h | Oficial 1ª soldador. | 0.12 | 30.13 | 3.62
mo113 |  |  | h | Peó ordinari construcció. | 0.719 | 24.86 | 17.87
[5 empty] | Subtotal mà d'obra: |  | 33.81
3 |  |  |  | Costos directes complementaris
|  |  | % | Costos directes complementaris | 2 | 63.76 | 1.28
[5 empty] | Costos directes (1+2+3): |  | 65.04