## Full 1
DEH022 | m² | Tall de forjat de formigó armat amb utillatge diamantat.
Tall en humit de forjat reticular de formigó armat, amb fil diamantat, previ aixecat del paviment i la seva base, i càrrega manual sobre camió o contenidor. El preu no inclou l'aixecat del paviment.
Codi |  |  | Unitat | Descripció | Rendiment | Preu unitari | Import
1 |  |  |  | Materials
mt51cpd020b |  |  | m² | Tall en humit amb fil diamantat, en forjats de formigó fresc o en massa. | 1 | 1152 | 1152
[5 empty] | Subtotal materials: |  | 1152
2 |  |  |  | Mà d'obra
mo113 |  |  | h | Peó ordinari construcció. | 0.959 | 24.86 | 23.84
[5 empty] | Subtotal mà d'obra: |  | 23.84
3 |  |  |  | Costos directes complementaris
|  |  | % | Costos directes complementaris | 2 | 1175.84 | 23.52
[5 empty] | Costos directes (1+2+3): |  | 1199.36