## Full 1
DEM061 | m² | Demolició d'escala de fusta amb esglaonat petri.
Demolició d'escala compuesta por estructura de fusta, barana de fusta i esglaonat petri, amb mitjans manuals i motoserra, i càrrega manual sobre camió o contenidor.
Codi |  | Unitat | Descripció | Rendiment | Preu unitari | Import
1 |  |  | Equip i maquinària
mq09sie010 |  | h | Serra de cadena a benzina, de 50 cm d'espasa i 2 kW de potència. | 0.8 | 3.36 | 2.69
|  |  |  | Subtotal equip i maquinària: |  | 2.69
2 |  |  | Mà d'obra
mo112 |  | h | Peó especialitzat construcció. | 0.959 | 24.59 | 23.58
mo113 |  | h | Peó ordinari construcció. | 0.719 | 23.81 | 17.12
|  |  |  | Subtotal mà d'obra: |  | 40.7
3 |  |  | Costos directes complementaris
|  | % | Costos directes complementaris | 2 | 43.39 | 0.87
|  |  |  | Costos directes (1+2+3): |  | 44.26