## Full 1
DEM130 | m | Desmuntatge de peça d'armadura de fusta en coberta.
Desmuntatge de parell de 8x8 cm de secció, d'armadura de fusta en coberta, amb mitjans manuals i motoserra, i càrrega manual sobre camió o contenidor. El preu inclou el desmuntatge dels elements de fixació.
Codi |  | Unitat | Descripció | Rendiment | Preu unitari | Import
1 |  |  | Equip i maquinària
mq09sie010 |  | h | Serra de cadena a benzina, de 50 cm d'espasa i 2 kW de potència. | 0.219 | 3.36 | 0.74
|  |  |  | Subtotal equip i maquinària: |  | 0.74
2 |  |  | Mà d'obra
mo058 |  | h | Ajudant fuster. | 1.05 | 25.48 | 26.75
mo113 |  | h | Peó ordinari construcció. | 1.05 | 23.81 | 25
|  |  |  | Subtotal mà d'obra: |  | 51.75
3 |  |  | Costos directes complementaris
|  | % | Costos directes complementaris | 2 | 52.49 | 1.05
|  |  |  | Costos directes (1+2+3): |  | 53.54