## Full 1
DET010 | m³ | Demolició de mur tàpia.
Demolició de mur tàpia, amb martell pneumàtic i càrrega manual sobre camió o contenidor.
Codi |  |  | Unitat | Descripció | Rendiment | Preu unitari | Import
1 |  |  |  | Equip i maquinària
mq05mai030 |  |  | h | Martell pneumàtic. | 1.594 | 4.57 | 7.28
mq05pdm110 |  |  | h | Compressor portàtil dièsel mitja pressió 10 m³/min. | 0.797 | 7.75 | 6.18
[5 empty] | Subtotal equip i maquinària: |  | 13.46
2 |  |  |  | Mà d'obra
mo112 |  |  | h | Peó especialitzat construcció. | 1.911 | 24.59 | 46.99
mo113 |  |  | h | Peó ordinari construcció. | 2.867 | 23.81 | 68.26
[5 empty] | Subtotal mà d'obra: |  | 115.25
3 |  |  |  | Costos directes complementaris
|  |  | % | Costos directes complementaris | 2 | 128.71 | 2.57
[5 empty] | Costos directes (1+2+3): |  | 131.28