## Full 1
DFA015 | m² | Desmuntatge de subestructura suport per a la sustentació del revestiment exterior de façana ventilada.
Desmuntatge de subestructura suport de fusta per a la sustentació del revestiment exterior de façana ventilada, amb mitjans manuals, i càrrega manual sobre camió o contenidor.
Codi |  |  | Unitat | Descripció | Rendiment | Preu unitari | Import
1 |  |  |  | Mà d'obra
mo011 |  |  | h | Oficial 1ª muntador. | 0.959 | 29.34 | 28.14
mo080 |  |  | h | Ajudant muntador. | 0.959 | 25.28 | 24.24
[5 empty] | Subtotal mà d'obra: |  | 52.38
2 |  |  |  | Costos directes complementaris
|  |  | % | Costos directes complementaris | 2 | 52.38 | 1.05
[5 empty] | Costos directes (1+2): |  | 53.43