## Full 1
DFE070 | m² | Desmuntatge d'elements de protecció solar situats en façana.
Desmuntatge de tots aquells elements de protecció solar situats en façana que entorpeixin i/o es poguessin deteriorar durant l'execució dels treballs de rehabilitació, tals com tendals, porticons, gelosies, etc., amb mitjans manuals. I recuperació, aplec i muntatge del material en el mateix emplaçament, i càrrega manual sobre camió o contenidor.
Codi |  | Unitat | Descripció | Rendiment | Preu unitari | Import
1 |  |  | Materials
mt51ins040100 |  | U | Repercussió, per m², de desmuntatge i posterior muntatge d'els elements de protecció solar situats en la façana. | 10 | 1 | 10
|  |  |  | Subtotal materials: |  | 10
2 |  |  | Costos directes complementaris
|  | % | Costos directes complementaris | 2 | 10 | 0.2
|  |  |  | Costos directes (1+2): |  | 10.2