## Full 1
DFF031 | m² | Obertura de buit en full interior de façana, de fàbrica revestida.
Obertura de buit per a posterior col·locació de la fusteria, en full interior de tancament de façana, de fàbrica revestida, formada per bloc de formigó de 20 cm d'espessor, amb martell pneumàtic, sense afectar a l'estabilitat del full o dels elements constructius contigus, i càrrega manual sobre camió o contenidor. El preu inclou el tall previ del contorn del forat i la demolició del revestiment, però no inclou el muntatge i desmuntatge de l'estintolament del buit ni la col·locació de llindes.
Codi |  |  | Unitat | Descripció | Rendiment | Preu unitari | Import
1 |  |  |  | Equip i maquinària
mq05mai030 |  |  | h | Martell pneumàtic. | 0.155 | 4.57 | 0.71
mq05pdm110 |  |  | h | Compressor portàtil dièsel mitja pressió 10 m³/min. | 0.155 | 7.75 | 1.2
[5 empty] | Subtotal equip i maquinària: |  | 1.91
2 |  |  |  | Mà d'obra
mo112 |  |  | h | Peó especialitzat construcció. | 0.186 | 24.59 | 4.57
mo113 |  |  | h | Peó ordinari construcció. | 0.189 | 23.81 | 4.5
[5 empty] | Subtotal mà d'obra: |  | 9.07
3 |  |  |  | Costos directes complementaris
|  |  | % | Costos directes complementaris | 2 | 10.98 | 0.22
[5 empty] | Costos directes (1+2+3): |  | 11.2