## Full 1
DFF031 | m² | Obertura de buit en full interior de façana, de fàbrica revestida.
Obertura de buit de pas, de caràcter provisional, en full interior de tancament de façana, de fàbrica revestida, formada per maó massís de 11/12 cm d'espessor, amb martell pneumàtic, sense afectar a l'estabilitat del full o dels elements constructius contigus, deixant queixals per facilitar posteriorment la trava amb la nova fàbrica, i càrrega manual sobre camió o contenidor. El preu inclou la demolició del revestiment i el desmuntatge previ dels marcs i de les fulles de la fusteria, dels accessoris i dels mecanismes elèctrics existents, per a la seva posterior reposició, però no inclou el muntatge i desmuntatge de l'estintolament del buit ni la col·locació de llindes.
Codi |  |  | Unitat | Descripció | Rendiment | Preu unitari | Import
1 |  |  |  | Equip i maquinària
mq05mai030 |  |  | h | Martell pneumàtic. | 0.111 | 4.57 | 0.51
mq05pdm110 |  |  | h | Compressor portàtil dièsel mitja pressió 10 m³/min. | 0.111 | 7.75 | 0.86
[5 empty] | Subtotal equip i maquinària: |  | 1.37
2 |  |  |  | Mà d'obra
mo112 |  |  | h | Peó especialitzat construcció. | 0.173 | 24.59 | 4.25
mo113 |  |  | h | Peó ordinari construcció. | 0.3 | 23.81 | 7.14
[5 empty] | Subtotal mà d'obra: |  | 11.39
3 |  |  |  | Costos directes complementaris
|  |  | % | Costos directes complementaris | 2 | 12.76 | 0.26
[5 empty] | Costos directes (1+2+3): |  | 13.02