## Full 1
DFL010 | m² | Desmuntatge de façana de xapa metàl·lica.
Desmuntatge de façana de doble full, de xapa perfilada d'acer amb aïllament intermedi, mantenint les estructures auxiliars, amb mitjans manuals, sense deteriorar els elements als quals està subjecte, i càrrega manual sobre camió o contenidor.
Codi |  |  | Unitat | Descripció | Rendiment | Preu unitari | Import
1 |  |  |  | Mà d'obra
mo011 |  |  | h | Oficial 1ª muntador. | 0.55 | 29.34 | 16.14
mo080 |  |  | h | Ajudant muntador. | 0.55 | 25.28 | 13.9
[5 empty] | Subtotal mà d'obra: |  | 30.04
2 |  |  |  | Costos directes complementaris
|  |  | % | Costos directes complementaris | 2 | 30.04 | 0.6
[5 empty] | Costos directes (1+2): |  | 30.64