## Full 1
DFP010 | m² |  | Demolició de tancament de façana de panells prefabricats de formigó.
Demolició de tancament de façana format per panells prefabricats de formigó de fins a 20 cm de gruix, disposats en posició vertical, amb mitjans mecànics, sense deteriorar els elements constructius als quals estan subjectes, i càrrega mecànica sobre camió o contenidor.
Codi |  | Unitat |  | Descripció | Rendiment | Preu unitari | Import
1 |  |  |  | Equip i maquinària
mq05mai030 |  | h |  | Martell pneumàtic. | 0.255 | 4.57 | 1.17
mq05pdm110 |  | h |  | Compressor portàtil dièsel mitja pressió 10 m³/min. | 0.128 | 7.75 | 0.99
mq01pan010a |  | h |  | Pala carregadora sobre pneumàtics de 120 kW/1,9 m³. | 0.002 | 45.06 | 0.09
mq07gte010f |  | h |  | Grua autopropulsada de braç telescòpic amb una capacitat d'elevació de 60 t i 58 m d'altura màxima de treball. | 0.051 | 126.56 | 6.45
mq08sol010 |  | h |  | Equip d'oxitall, amb acetilè com combustible i oxigen com comburent. | 0.051 | 8.25 | 0.42
[5 empty] | Subtotal equip i maquinària: |  | 9.12
2 |  |  |  | Mà d'obra
mo019 |  | h |  | Oficial 1ª soldador. | 0.061 | 28.86 | 1.76
mo112 |  | h |  | Peó especialitzat construcció. | 0.122 | 24.59 | 3
mo113 |  | h |  | Peó ordinari construcció. | 0.306 | 23.81 | 7.29
[5 empty] | Subtotal mà d'obra: |  | 12.05
3 |  |  |  | Costos directes complementaris
|  | % |  | Costos directes complementaris | 2 | 21.17 | 0.42
[5 empty] | Costos directes (1+2+3): |  | 21.59