## Full 1
DIA080 | U | Desmuntatge d'armari rack.
Desmuntatge d'armari rack de terra, de dimensions màximes 2200x800x800 mm, amb mitjans manuals, i càrrega manual sobre camió o contenidor. El preu inclou el desmuntatge dels accessoris i dels suports de fixació.
Codi |  |  | Unitat | Descripció | Rendiment | Preu unitari | Import
1 |  |  |  | Mà d'obra
mo113 |  |  | h | Peó ordinari construcció. | 0.48 | 23.81 | 11.43
[5 empty] | Subtotal mà d'obra: |  | 11.43
2 |  |  |  | Costos directes complementaris
|  |  | % | Costos directes complementaris | 2 | 11.43 | 0.23
[5 empty] | Costos directes (1+2): |  | 11.66