## Full 1
DIA080 | U | Desmuntatge d'armari rack.
Desmuntatge d'armari rack mural, de dimensions màximes 600x600x500 mm, amb mitjans manuals, i recuperació, aplec i muntatge del material en el mateix emplaçament, i càrrega manual sobre camió o contenidor. El preu inclou el desmuntatge dels accessoris i dels suports de fixació.
Codi |  |  | Unitat | Descripció | Rendiment | Preu unitari | Import
1 |  |  |  | Mà d'obra
mo003 |  |  | h | Oficial 1ª electricista. | 1.199 | 29.34 | 35.18
mo102 |  |  | h | Ajudant electricista. | 1.199 | 25.25 | 30.27
[5 empty] | Subtotal mà d'obra: |  | 65.45
2 |  |  |  | Costos directes complementaris
|  |  | % | Costos directes complementaris | 2 | 65.45 | 1.31
[5 empty] | Costos directes (1+2): |  | 66.76