## Full 1
DIS030 | m | Desmuntatge de baixant exterior vista.
Desmuntatge de baixant exterior vista de coure, de 250 mm de diàmetre màxim, amb mitjans manuals, i càrrega manual sobre camió o contenidor. El preu inclou el desmuntatge del material de subjecció, dels accessoris i de les peces especials i l'obturació de les conduccions connectades a l'element.
Codi |  |  | Unitat | Descripció | Rendiment | Preu unitari | Import
1 |  |  |  | Mà d'obra
mo113 |  |  | h | Peó ordinari construcció. | 0.173 | 23.81 | 4.12
[5 empty] | Subtotal mà d'obra: |  | 4.12
2 |  |  |  | Costos directes complementaris
|  |  | % | Costos directes complementaris | 2 | 4.12 | 0.08
[5 empty] | Costos directes (1+2): |  | 4.2