## Full 1
DMX021 | m² | Demolició de solera o paviment de formigó.
Demolició de solera o paviment de formigó en massa de fins a 15 cm de gruix, amb martell pneumàtic, i càrrega manual sobre camió o contenidor. El preu no inclou la demolició de la base suport.
Codi |  |  | Unitat | Descripció | Rendiment | Preu unitari | Import
1 |  |  |  | Equip i maquinària
mq05mai030 |  |  | h | Martell pneumàtic. | 0.15 | 4.57 | 0.69
mq05pdm010a |  |  | h | Compressor portàtil elèctric 2 m³/min de cabal. | 0.15 | 4.27 | 0.64
[5 empty] | Subtotal equip i maquinària: |  | 1.33
2 |  |  |  | Mà d'obra
mo112 |  |  | h | Peó especialitzat construcció. | 0.18 | 25.67 | 4.62
mo113 |  |  | h | Peó ordinari construcció. | 0.12 | 24.86 | 2.98
[5 empty] | Subtotal mà d'obra: |  | 7.6
3 |  |  |  | Costos directes complementaris
|  |  | % | Costos directes complementaris | 2 | 8.93 | 0.18
[5 empty] | Costos directes (1+2+3): |  | 9.11