## Full 1
DPT010 | m² | Demolició de partició interior de fàbrica vista.
Demolició de partició interior de fàbrica vista, formada per bloc de formigó de 10 cm d'espessor, amb martell pneumàtic, sense afectar a l'estabilitat dels elements constructius contigus, i càrrega manual sobre camió o contenidor. El preu inclou el desmuntatge previ de les fulles de la fusteria.
Codi |  |  | Unitat | Descripció | Rendiment | Preu unitari | Import
1 |  |  |  | Equip i maquinària
mq05mai030 |  |  | h | Martell pneumàtic. | 0.108 | 4.57 | 0.49
mq05pdm110 |  |  | h | Compressor portàtil dièsel mitja pressió 10 m³/min. | 0.108 | 7.75 | 0.84
[5 empty] | Subtotal equip i maquinària: |  | 1.33
2 |  |  |  | Mà d'obra
mo112 |  |  | h | Peó especialitzat construcció. | 0.129 | 25.67 | 3.31
mo113 |  |  | h | Peó ordinari construcció. | 0.138 | 24.86 | 3.43
[5 empty] | Subtotal mà d'obra: |  | 6.74
3 |  |  |  | Costos directes complementaris
|  |  | % | Costos directes complementaris | 2 | 8.07 | 0.16
[5 empty] | Costos directes (1+2+3): |  | 8.23