## Full 1
DQL030 | m² | Desmuntatge de lluernari de plaques translúcides.
Desmuntatge d'estructura metàl·lica i plaques translúcides de lluernari a quatre aigües de menys de 3 m de llum màxima, amb equip de oxitall, sense afectar a l'estabilitat dels elements constructius contigus, i càrrega manual sobre camió o contenidor.
Codi |  | Unitat | Descripció | Rendiment | Preu unitari | Import
1 |  |  | Equip i maquinària
mq08sol010 |  | h | Equip d'oxitall, amb acetilè com combustible i oxigen com comburent. | 0.21 | 8.25 | 1.73
|  |  |  | Subtotal equip i maquinària: |  | 1.73
2 |  |  | Mà d'obra
mo019 |  | h | Oficial 1ª soldador. | 0.252 | 30.13 | 7.59
mo113 |  | h | Peó ordinari construcció. | 0.189 | 24.86 | 4.7
|  |  |  | Subtotal mà d'obra: |  | 12.29
3 |  |  | Costos directes complementaris
|  | % | Costos directes complementaris | 2 | 14.02 | 0.28
|  |  |  | Costos directes (1+2+3): |  | 14.3