## Full 1
DQR050 | m | Demolició de carener en coberta inclinada.
Demolició de carener de coberta inclinada, ubicat a una altura d'entre 20 i 40 m, amb mitjans manuals, sense afectar a l'estabilitat dels elements constructius contigus, i càrrega manual sobre camió o contenidor.
Codi |  |  | Unitat | Descripció | Rendiment | Preu unitari | Import
1 |  |  |  | Mà d'obra
mo113 |  |  | h | Peó ordinari construcció. | 0.096 | 24.86 | 2.39
[5 empty] | Subtotal mà d'obra: |  | 2.39
2 |  |  |  | Costos directes complementaris
|  |  | % | Costos directes complementaris | 2 | 2.39 | 0.05
[5 empty] | Costos directes (1+2): |  | 2.44