## Full 1
DQR010 | U | Demolició de folrat de conductes d'instal·lacions en coberta.
Demolició de folrat de conductes d'instal·lacions en coberta plana, format per fàbrica de maó ceràmic buit per revestir, de 50x50 cm de secció i 100 cm d'altura, amb mitjans manuals, sense afectar a l'estabilitat dels elements constructius contigus, i càrrega manual sobre camió o contenidor.
Codi |  |  | Unitat | Descripció | Rendiment | Preu unitari | Import
1 |  |  |  | Mà d'obra
mo020 |  |  | h | Oficial 1ª construcció. | 0.46 | 28.42 | 13.07
mo077 |  |  | h | Ajudant construcció. | 0.23 | 25.28 | 5.81
[5 empty] | Subtotal mà d'obra: |  | 18.88
2 |  |  |  | Costos directes complementaris
|  |  | % | Costos directes complementaris | 2 | 18.88 | 0.38
[5 empty] | Costos directes (1+2): |  | 19.26