## Full 1
DRC020 | m² | Demolició de revestiment amb peces de pedra natural.
Demolició de revestiment amb peces de pedra natural, amb mitjans manuals, sense afectar a l'estabilitat del parament, i càrrega manual sobre camió o contenidor. El preu inclou el desmuntatge del sistema mecànic d'ancoratge al parament de façana i la demolició dels acabats de façana.
Codi |  |  | Unitat | Descripció | Rendiment | Preu unitari | Import
1 |  |  |  | Mà d'obra
mo020 |  |  | h | Oficial 1ª construcció. | 0.36 | 28.42 | 10.23
mo113 |  |  | h | Peó ordinari construcció. | 0.36 | 23.81 | 8.57
[5 empty] | Subtotal mà d'obra: |  | 18.8
2 |  |  |  | Costos directes complementaris
|  |  | % | Costos directes complementaris | 2 | 18.8 | 0.38
[5 empty] | Costos directes (1+2): |  | 19.18