## Full 1
DRT040 | m² | Demolició de fals sostre enregistrable de safates metàl·liques.
Desmuntatge de fals sostre enregistrable de safates metàl·liques situat a una altura menor de 4 m, amb mitjans manuals i recuperació, aplec i muntatge del material en el mateix emplaçament, sense afectar a l'estabilitat de els elements constructius als quals se subjecta, i càrrega manual sobre camió o contenidor.
Codi |  |  | Unitat | Descripció | Rendiment | Preu unitari | Import
1 |  |  |  | Mà d'obra
mo080 |  |  | h | Ajudant muntador. | 0.36 | 26.39 | 9.5
[5 empty] | Subtotal mà d'obra: |  | 9.5
2 |  |  |  | Costos directes complementaris
|  |  | % | Costos directes complementaris | 2 | 9.5 | 0.19
[5 empty] | Costos directes (1+2): |  | 9.69