## Full 1
DSC010 | U | Desmuntatge d'aigüera.
Desmuntatge d'aigüera de gres de 1 cubeta i escorredor, amb mitjans manuals, sense afectar a l'estabilitat dels elements constructius als quals pugui estar subjecte, i càrrega manual sobre camió o contenidor. El preu inclou el desmuntatge de l'aixeteria i dels accessoris i l'obturació de les conduccions connectades a l'element.
Codi |  |  | Unitat | Descripció | Rendiment | Preu unitari | Import
1 |  |  |  | Mà d'obra
mo008 |  |  | h | Oficial 1ª lampista. | 0.414 | 29.34 | 12.15
mo107 |  |  | h | Ajudant lampista. | 0.318 | 25.25 | 8.03
[5 empty] | Subtotal mà d'obra: |  | 20.18
2 |  |  |  | Costos directes complementaris
|  |  | % | Costos directes complementaris | 2 | 20.18 | 0.4
[5 empty] | Costos directes (1+2): |  | 20.58