## Full 1
DSC010 | U | Desmuntatge d'aigüera.
Desmuntatge d'aigüera d'acer inoxidable de 2 cubetes i escorredor, amb mitjans manuals, i recuperació, aplec i muntatge del material en el mateix emplaçament, sent l'ordre d'execució del procés invers al de la seva instal·lació, sense afectar a l'estabilitat dels elements constructius als quals pugui estar subjecte, i càrrega manual sobre camió o contenidor. El preu inclou el desmuntatge de l'aixeteria i dels accessoris.
Codi |  |  | Unitat | Descripció | Rendiment | Preu unitari | Import
1 |  |  |  | Materials
mt30www010 |  |  | U | Material auxiliar per a instal·lació d'aparell sanitari. | 1 | 1.7 | 1.7
[5 empty] | Subtotal materials: |  | 1.7
2 |  |  |  | Mà d'obra
mo008 |  |  | h | Oficial 1ª lampista. | 0.827 | 29.34 | 24.26
mo107 |  |  | h | Ajudant lampista. | 0.635 | 25.25 | 16.03
[5 empty] | Subtotal mà d'obra: |  | 40.29
3 |  |  |  | Costos directes complementaris
|  |  | % | Costos directes complementaris | 2 | 41.99 | 0.84
[5 empty] | Costos directes (1+2+3): |  | 42.83