## Full 1
DSC030 | m | Desmuntatge de taulell de cuina.
Desmuntatge de taulell de cuina de quars sintètic, amb mitjans manuals i recuperació del material per a la seva posterior ubicació en altre emplaçament, sense afectar a l'estabilitat dels elements constructius als quals pugui estar subjecta, i càrrega manual sobre camió o contenidor.
Codi |  |  | Unitat | Descripció | Rendiment | Preu unitari | Import
1 |  |  |  | Mà d'obra
mo011 |  |  | h | Oficial 1ª muntador. | 1.199 | 29.34 | 35.18
mo080 |  |  | h | Ajudant muntador. | 1.199 | 25.28 | 30.31
[5 empty] | Subtotal mà d'obra: |  | 65.49
2 |  |  |  | Costos directes complementaris
|  |  | % | Costos directes complementaris | 2 | 65.49 | 1.31
[5 empty] | Costos directes (1+2): |  | 66.8