## Full 1
DSM010 | U | Desmuntatge d'aparell sanitari.
Desmuntatge de lavabo amb semipedestal, amb mitjans manuals, sense afectar a l'estabilitat dels elements constructius als quals pugui estar subjecte, i càrrega manual sobre camió o contenidor. El preu inclou el desmuntatge de l'aixeteria i dels accessoris i l'obturació de les conduccions connectades a l'element.
Codi |  |  | Unitat | Descripció | Rendiment | Preu unitari | Import
1 |  |  |  | Mà d'obra
mo008 |  |  | h | Oficial 1ª lampista. | 0.575 | 29.34 | 16.87
mo113 |  |  | h | Peó ordinari construcció. | 0.647 | 23.81 | 15.41
[5 empty] | Subtotal mà d'obra: |  | 32.28
2 |  |  |  | Costos directes complementaris
|  |  | % | Costos directes complementaris | 2 | 32.28 | 0.65
[5 empty] | Costos directes (1+2): |  | 32.93